## Feuil1
Recorever Aanderaa
Aanderaa | DSU | Mooring | Depth | DSU date | DSU clock | UTC clock | drift | Number of stored | Off | note
7776 | 13827 | T3 | 750 | 2005-06-22 | 13:46 | 13:54 | -07:22 | 42468 | X | wet inside -glued
10766 | 13833 | T4 | 450 | 2005-06-22 | 14:05 | 14:11 | -05:50 | 42468 | X | glued
10283 | 13278 | T3 | 1000 | 2005-06-22 | 14:22 | 14:24 | -01:31 | 42390 | X | glued rotor break
10991 | 6114 | T3 | 450 | 2005-06-22 | 14:40 | 14:46 | -05:32 | 42390 | X | glued
10992 | 6115 | T1 | 450 | 2005-06-22 | 14:53 | 14:57 | -04:20 | 42468 | X | glued
New Aandera to Deploy in Ombai.
Aanderaa | DSU | Mooring | Depth | old battery | new battery | start UTC | oring | DSU Data | note
7776 | 13827 |  |  | 7.35 |  |  | used | 0 | wet inside -not used
10991 | 6114 |  |  | 7.34 |  |  |  | 0
10766 | 13833 |  |  | 7.35 | 7.40 | 2005-06-28 09:00 | X | 0
10283 | 13278 |  |  | 7.34 | 7.40 | 2005-06-28 09:00 | X | 0 | Change Rotor
10992 | 6115 |  |  | 7.35 | 7.40 | 2005-06-29 07:00 | X | 0 | ***
*** : Battery fall to 4.8V when it start (7.10V in open circuit). Change battery by old one (7.35V) assumed to have enought capacity
to work more than 1000 days.Short test from 28/6/5 9h06TU to 29/6/5 0h05TU. Ok
Aanderaa autonomy
sample | capa | records | Batt. | auton. | auton.
[min] | [Ah] | [nb] | [Ah] | [days] | [year]
60 | 4.69 | 10900 | 14 | 1355.7214 | 3.7118
120 | 6.63 | 10900 | 14 | 1918.0493 | 5.2513