## Control Experiments
Ammonia Oxidation
Time Courses of Ammonia Oxidation
Experiment 1, Station 200.000
Incubation Duration, hours | NH4 oxidized, nM 100 m | NH4 oxidized, nM 450 m Rep A | NH4 oxidized, nM 450 m Rep B
0 | 4.8561 | -0.013915
0 | -2.2682 |  | 0.12385
22.9667 | -2.7307 | 0.71633
22.9667 | 10.3889 |  | 5.4615
47.9833 |  | 1.4918
47.9833 | -0.5243 |  | 9.6997
47.9833 | -0.74776
71.3167 | 5.8724
71.3167 | -0.8936 |  | 14.1798
93.85 | 16.7753 | 2.8948
93.85 | 1.2628 | 5.2099
93.85 |  |  | 16.4203
Rates from Slopes (nmol L-1 d-1) = |  | 1.0728 | 4.2048
Rates from 48 hr points (nmol L-1 d-1) = |  | 0.74617 | 4.8516
Experiment 2, Station 600.180
Incubation Duration, hours | NH4 oxidized, nM 70 m | NH4 oxidized, nM 400 m
12.1 | 2.99 | 1.0615
12.1 | 2.7489 | 1.1541
22.9667 | 5.0749 | 1.6817
22.9667 | 4.9126 | 1.9251
47.2333 | 9.8611 | 2.921
47.2333 | 9.8926 | 3.2066
70.25 | 14.4839 | 3.9837
70.25 | 14.6451 | 4.2479
Rates from Slopes (nmol L-1 d-1) = | 4.8312 | 1.2336
Rates from 48 hr points (nmol L-1 d-1) = | 5.0106 | 1.4842
Rates from 48 hr points (nmol L-1 d-1) = | 5.0266 | 1.6293
Experiment 3, Station 600.040B
Incubation Duration, hours | NH4 oxidized, nM 75 m | NH4 oxidized, nM 600 m
11.85 | 2.7067 | 2.7276
11.85 | 2.6127 | 2.745
11.85 |  | 3.2361
23.7667 | 5.4193 | 4.7788
23.7667 | 5.7009 | 6.4265
50.35 | 10.2504 | 8.3046
50.35 | 12.5776 | 10.0199
71.9667 | 17.6198 | 10.9387
71.9667 | 13.9861 | 13.4394
Rates from Slopes (nmol L-1 d-1) = | 5.2368 | 3.6456
Rates from 48 hr points (nmol L-1 d-1) = | 4.886 | 3.9585
Rates from 48 hr points (nmol L-1 d-1) = | 5.9953 | 4.7761
Concentration Dependence of Ammonia Oxidation Rates
Experiment 1, Station 600.180
15N added as NH4, nM | Rate nmol L-1 d-1, 70 m | Rate nmol L-1 d-1, 400 m
6 | 2.7149 | 4.7771
6 | 2.1146 | 4.9943
44 | 5.2126 | 1.5721
44 | 5.148 | 1.5104
440 | 4.8296 | 0.95862
440 | 4.9228 | 0.86156
Experiment 2, Station 149.-050
15N added as NH4, nM | Rate nmol L-1 d-1, 80 m | Rate nmol L-1 d-1, 550 m
44 | 16.2468 | 4.6211
44 | 16.1805 | 4.5953
440 | 13.5181 | 1.772
440 | 13.465 | 1.6005
Experiment 3, Station 600.040B
15N added as NH4, nM | Rate nmol L-1 d-1, 75 m | Rate nmol L-1 d-1, 600 m
6 | 5.2979 | 26.0239
6 | 6.6078 | 19.6484
44 | 7.266 | 5.6788
44 | 10.918 | 5.1399
440 | 7.0831 | 2.3105
440 | 6.5254 | 1.9444
Experiment 4, Station 200.-040
15N added as NH4, nM | Rate nmol L-1 d-1, 70 m | Rate nmol L-1 d-1, 400 m
6 | 0 | 32.2632
6 | 0 | 39.0508
44 | 2.0303 | 6.7667
44 | 1.6627 | 7.6391
440 | 2.8373 | 2.5726
440 | 2.7857 | 2.2604
Temperature Dependence of Ammonia Oxidation Rate
Experiment 1, Station 168.-030
Incubation Temp | Rate nmol L-1 d-1, 80 m | Rate nmol L-1 d-1, 400 m
-1.8 | 70.888 | 2.8797
-1.8 | 72.2354 | 2.7011
0 | 116.5372 | 4.4967
0 | 115.7039 | 4.3604
5 | 150.2761 | 6.5688
5 | 148.3622 | 6.0609
10 | 142.7152 | 7.364
10 | 141.7209 | 5.9237
22 | 47.7352 | 1.098
22 | 49.2642 | 2.5373
Experiment 2, Station 600.040B
Incubation Temp | Rate nmol L-1 d-1, 75 m | Rate nmol L-1 d-1, 600 m
0 | 6.005 | 5.9638
0 | 6.0349 | 5.7064
3 | 8.1996 | 7.6921
3 | 8.2915 | 7.3822
10 | 7.9655 | 9.5548
10 | 8.6355 | 7.6955
20 | 4.705 | 4.3119
20 | 4.4568 | 4.4182
Urea Oxidation
Time Courses of Urea Oxidation
Experiment 1, Station 600.180
Incubation Duration, hours | Urea N oxidized, nM, 70 m | Urea N oxidized, nM, 400 m
12.1 | 0.15372 | 0.6495
12.1 | 0.14534 | 0.68307
22.9667 | 0.39577 | 1.4411
22.9667 | 0.42089 | 1.3262
47.2333 |  | 2.447
47.2333 | 0.82684 | 2.5126
47.2333 | 1.0345 | 2.5327
70.25 | 1.4844 | 3.4517
70.25 | 1.1602 | 3.3916
Rates from Slopes (nmol L-1 d-1) = | 0.4848 | 1.1232
Rates from 48 hr points (nmol L-1 d-1) = |  | 1.2433
Rates from 48 hr points (nmol L-1 d-1) = | 0.42013 | 1.2767
Rates from 48 hr points (nmol L-1 d-1) = | 0.52564 | 1.2869
Experiment 2, Station 600.040B
Incubation Duration, hours | Urea N oxidized, nM, 75 m | Urea N oxidized, nM, 600 m
11.8 | 1.7298 | 0.8892
11.8 | 1.6959 | 0.8731
11.8 |  | 0.93085
23.8 | 3.5566 | 1.6938
23.8 | 3.1748 | 1.782
50.3 | 7.1366 | 3.2257
50.3 | 6.7414 | 3.3953
72 | 10.1083 | 4.4659
72 | 9.9841 | 4.4844
Rates from Slopes (nmol L-1 d-1) = | 3.312 | 1.428
Rates from 48 hr points (nmol L-1 d-1) = | 3.4052 | 1.5391
Rates from 48 hr points (nmol L-1 d-1) = | 3.2166 | 1.62
Experiment 3, Station 200.000
Incubation Duration, hours | Urea N oxidized, nM, 15 m | Urea N oxidized, nM, 100 m | Urea N oxidized, nM, 450 m
0 | -0.053365 | -0.038188 | 0.0043915
0 | -0.044669 | -0.081885 | 0.0021863
0 |  |  | 0.0039037
22.9667 | -0.05501 | -0.074375 | 1.1893
22.9667 | -0.063847 | -0.098931 | 1.0964
22.9667 | -0.059531
47.9833 | -0.040617 | -0.055575 | 2.4116
47.9833 | -0.060676 | -0.0565 | 2.2097
71.3167 | -0.049157 | -0.046553 | 3.4015
71.3167 | -0.065583 | -0.046797 | 3.1043
71.3167 | -0.034424
93.85 | -0.082813 | -0.0084522 | 4.2453
93.85 | -0.071768 | 0.0053643 | 3.8726
Rates from Slopes (nmol L-1 d-1) = | 0 | 0 | 1.0488
Rates from 48 hr points (nmol L-1 d-1) = | -0.020315 | -0.027797 | 1.2062
Rates from 48 hr points (nmol L-1 d-1) = | -0.030349 | -0.02826 | 1.1052
Concentration Dependence of Urea Oxidation Rates
Experiment 1, Station 600.180
15N added as Urea, nM | Rate nmol L-1 d-1, 70 m | Rate nmol L-1 d-1, 400 m
12.6923 | 0.71508 | 2.6468
12.6923 | 0.75637 | 2.1385
93.3504 | 0.88238 | 1.4526
93.3504 | 0.87069 | 1.4058
930 | 0.82124 | 0.73247
930 | 0.80772 | 0.87563
Experiment 2, Station 600.040B
15N added as Urea, nM | Rate nmol L-1 d-1, 75 m | Rate nmol L-1 d-1, 600 m
12.6923 | 3.7892 | 1.9188
12.6923 | 3.4756 | 1.639
93.3504 | 3.5767 | 1.7691
93.3504 | 3.7202 | 1.9434
930 | 3.3438 | 1.7185
930 | 3.2131 | 1.7708
Experiment 3, Station 200.-040
15N added as Urea, nM | Rate nmol L-1 d-1, 70 m | Rate nmol L-1 d-1, 400 m
12.6923 | 0.31552 | 3.8956
12.6923 | 0.32638 | 3.6472
93.3504 | 0.53318 | 2.5938
93.3504 | 0.52827 | 2.5059
930 | 0.73491 | 1.6281
930 |  | 1.6921
930 |  | 1.6942
Nitrite Oxidation
Time Courses of Nitrite Oxidation
Experiment 1, Station 200.000
Incubation Duration, hours | Nitrite N oxidized, nM, 15 m | Nitrite N oxidized, nM, 100 m | Nitrite N oxidized, nM, 450 m
0 | -4.5923 | 8.6176 | 0
0 | -4.918 | 7.4712 | 0
22.9667 | -2.6638 | 7.8561 | 4.0167
22.9667 | -3.5233 | 6.6271 | 3.9414
47.9833 | -3.1855 | 7.8977 | 9.3304
47.9833 | -4.723 | 7.2399 | 9.1087
71.3167 | -4.4218 | 7.5712 | 13.7626
71.3167 | -5.446 | 7.1665 | 13.6248
93.85 | -2.6746 | 26* | 18.1532
93.85 | -4.4017 | 7.7934 | 17.6173
Rates from Slopes (nmol L-1 d-1) = | 0 | 0 | 4.6272
Rates from 48 hr points (nmol L-1 d-1) = |  |  | 4.6668
Rates from 48 hr points (nmol L-1 d-1) = |  |  | 4.5559
*) omitted from slope calculation
Experiment 2, Station 600.180
Incubation Duration, hours | Nitrite N oxidized, nM, 70 m | Nitrite N oxidized, nM, 400 m
12.1 | 0.47524 | 0.78486
12.1 | 0.08647 | 0.68258
22.9667 | -1* | 1.6559
22.9667 | -1* | 1.6488
47.2333 | 2.7535 | 3.7016
47.2333 | 2.898 | 3.643
70.25 | 5.206 | 5.3702
70.25 | 5.5471 | 5.4664
Rates from Slopes (nmol L-1 d-1) = | 2.0736 | 1.9368
Rates from 48 hr points (nmol L-1 d-1) = | 1.3991 | 1.8808
Rates from 48 hr points (nmol L-1 d-1) = | 1.4725 | 1.851
*) omitted from slope calculation
Temperature Dependence of Nitrite Oxidation Rate
Experiment 1, Station 168.-030
Incubation Temp | Rate nmol L-1 d-1, 80 m
-1.8 | 43.7809
-1.8 | 42.0481
0 | 45.8603
0 | 45.9376
5 | 51.3345
5 | 50.2152
10 | 35.2069
10 | 52.5486
22 | 31.6234
22 | 31.455